## 通信协议
最后修订日期: |  | 2019-08-15
| 协议格式 | 总长共16字节
| 帧头 | 指令码 | 参数1 | 参数2 | 参数3 | … | 参数12 | 校验码 | 结束符
| 0xAA | 0x01~0xFF |  |  | 没有用到的参数使用0x55填充 |  |  | 前13个字节的检验和(CS) | '/'(0x2F)
例:0xAA 0x01 0x00 0x55 0x55 0x55 0x55 0x55 0x55 0x55 0x55 0x55 0x55 0x55 0xA8 0x2F AA是帧数据开头,01是指令码,00是表示未选择运动模式,55是无意义填充值,A8是前13个字节的校验和,2F是结束符 | [12 empty] | 数据格式表示: | 整型数据: | XX XX XX XX 四个字节的整型数据,低位在前,例如: E8 03 00 00 表示数值1000
[14 empty] | 浮点型数据: | XX XX XX XX 四个字节的浮点型数据,具体转换方法自行搜索,例如:3F D5 55 55表示1.666667
[10 empty] | 数据流向 | 功能页面 | 帧头 | 指令码 | 指令码功能 | 说明 | 参数说明
[10 empty] | 上位机->F4-Pro | 步进电机控制 | 0xAA | 0x01 | 速度位置选择 | 未 选 择: 无动作 速度模式: 调节面板上的速度滑杆可调节速度,按下停止键停止, 位置模式: 设定好细分数、速度之后,输入脉冲数,点击发送,板上输出对应的脉冲数到电机 指令帧: AA 01 none/speed/location(XX) 55 … CS 2F | none/speed/location(XX):模式选择,可选 0x00/0x01/0x02 分别表示:未选择/速度模式/位置模式
[13 empty] | 0x02 | 点动模式 | 按住按钮不放电机持续转动,释放按钮,电机停止,转动速度为滑杆所示的速度,指令帧: AA 02 stop/start(XX) 55 … CS 2F | stop/start(XX):启动控制,可选 0x00/0x01 分别表示:停止/点动
[13 empty] | 0x03 | 速度调节 | 设定步进电机的速度 指令帧: AA 03 speed(XX XX XX XX) 55 … CS 2F | speed(XX XX XX XX):4字节的浮点数
[13 empty] | 0x04 | 响应测试 | 测试与下位机的连接,下位机响应连接成功 指令帧: AA 04 55 … CS 2F | 无
[13 empty] | 0x05 | 发送位置 | 仅位置模式下有效,电机转动对应的脉冲数 指令帧: AA 05 location(XX XX XX XX) 55 … CS 2F | location(XX XX XX XX):4字节整型数据,脉冲数
[13 empty] | 0x06 | 通用输出控制 | 控制F4-Pro上面的通用输出端口输出电平 指令帧: AA 06 Out1(XX) Out2(XX) Out3(XX) Out4(XX) 55 … CS 2F | Outn(XX):Outn的电平状态 0x01表示输出有效电平(默认是高电平),0x00表示输出低电平
[11 empty] | PID调试助手 |  | 0x07 | PID参数设置 | 发送PID参数到YS-F4Pro,按顺序是P,I,D三个参数,每个都占4个字节 指令帧: AA 07 P(XX XX XX XX) I(XX XX XX XX) D(XX XX XX XX) CS 2F | P(XX XX XX XX)表示P参数占用4个字节的长度,参数不能是负数,浮点型数据
[13 empty] | 0x08 | 目标值设定 | 发送目标值 指令帧: AA 08 target(XX XX XX XX) 55 … CS 2F | target(XX XX XX XX):目标值,4字节整型数据
[13 empty] | 0x09 | 复位下位机 | 发送指令之后,F4开发板复位 指令帧: AA 09 09 55 … CS 2F | 无
[13 empty] | 0x0A | 启动电机 | 启动电机转动 指令帧: AA 0A 0A 55 … CS 2F | 无
[10 empty] | F4-Pro->上位机 | 步进电机控制 | 0xAA | 0x80 | 发送限位开关状态 | 将限位开关状态发送到上位机 指令帧:AA 80 IN1(XX) IN2(XX) IN3(XX) 55… CS 2F | IN1(XX):限位开关1的状态 0x01表示限位开关引脚状态为有效电平状态(默认是低电平)
[13 empty] | 0x84 | 响应测试反馈 | F4-Pro接收到响应测试指令之后,发送反馈指令,表示接收数据正确,可以进行通信 指令帧:AA 84 55 … CS 2F | 无
[13 empty] | 0x85 | 位置指令出错 | 当前电机正在运动状态,不接收新的位置指令 指令帧:AA 85 55 … CS 2F | 无
[11 empty] | PID调试助手 |  | 0x88 | 反馈值 | 指令帧:AA 88 CH1(XX XX XX XX) CH2(XX … CS 2F | 将闭环控制的反馈量发送到PID调试助手,用于绘图.CH1(XX XX XX XX)表示CH1的反馈值,每四个字节为一个通道,最多可以显示3+1个通道的波形

## 功能说明
串口助手功能: | 略
步进电机控制功能: | 响应测试: | 与控制板连接测试,点击按钮之后控制板将反馈一条指令提示已经收到数据,同时信息显示框会有所提示
| 点动控制: | 与速度调节滑杆配合使用,按下按钮,电机以滑杆的速度转动,松开按钮,电机停止转动
| 停止: | 点击按钮,电机停止转动
| 速度调节: | 可以选择拖动滑杆或者文本输入的方式调节速度,速度单位是rpm,负数表示电机反方向转动
| 速度模式: | 勾选之后,电机将以速度调节滑杆的速度转动,可以拖动滑杆改变电机转动速度
| 位置模式: | 勾选之后,设置细分数和脉冲数,软件会计算出来转动的圈数,然后点击发送位置按钮,电机开始转动,转动到设定的脉冲数的位置就停下来.
PID调试助手: | 设定PID参数: | 在左侧输入框输入PID的参数值,可以是浮点型数据,然后点击发送PID按钮,即可设定控制板的PID参数
| 设定目标值: | 在左侧输入框目标值,整型数据,然后点击发送目标值按钮,即可设定控制板的目标值
| 启动电机: | 点击按钮,电机启动转动,如果是控制板刚上电,则以默认的PID参数和目标值转动.
| 复位: | 控制板复位
| 波形图表: | 右下角是控制区域,可以拖动图像和方法缩小图像,也可以对X轴和Y轴标尺进行调控,同时可以改变曲线的样式
| 导出波形图像: | 在绘图区右击,选择导出,可以将绘图区的波形图导出到图片文件
GSM调试: | 中间栏的按钮: | 每一个按钮对应一条AT指令,当打开串口之后,点击按钮,会发送一条AT指令到GSM模块,同时在发送文本框显示当前发送的AT指令,
| 发送短信: | 在左侧有号码输入栏,短信内容编辑框和编号,需要发送短信是,先填好号码,编辑短信内容,然后点击发送短信按钮
| 读取短信: | 在编号框内填好需要读取的短信编号,点击读取短信
| 回车换行: | 发送文本框和接收文本框显示转义字符,主要用于观察\r\n
| AT指令: | 点击按钮,会打开AT指令手册,用于参考